## 1 - Zadanie ASR
ZADANIE
Stavba: |  | Centrum pre deti a rodiny sv. Nikolaja Medzilaborce
Objekt: |  | STAVEBNÁ ČASŤ
Objednávateľ: |  | Centr.pre deti a rod. sv.Nikolaja,Duchnovičová 506
Zhotoviteľ: |  |  |  |  | Spracoval:
Miesto: |  | k.ú.Medzilaborce parc.č.669/5 |  |  | Dátum: | 9. 3. 2020
Č. | KCN | Kód položky | Popis | MJ | Množstvo celkom | Cena jednotková | Cena celkom
1 | 2 | 3 | 4 | 5 | 6 | 7 | 8
|  | HSV | Práce a dodávky HSV
|  | 3 | Zvislé a kompletné konštrukcie
1 | 014 | 310238413 | Zamurovanie otvoru s plochou do 1m2 v murive nadzákladného tehlami na maltu cementovú (okna) | m3 | 1.955
2 | 011 | 311231129 | Murivo nosné tehál pálených hr.300 mm P 20-25 MC 15 | m3 | 35.792
3 | 011 | 317165122 | Preklad šírky 150 mm, výšky 124 mm, dĺžky 1300 mm | ks | 2
4 | 011 | 317165125 | Preklad šírky 150 mm, výšky 124 mm, dĺžky 2000 mm | ks | 8
5 | 011 | 3171661002 | Preklad šírky 100 mm, výšky 250 mm, dĺžky 1500 mm dodatočne osadený do vysekaných kaps | ks | 4
6 | 011 | 342272122 | Priečky z tvárnic porobetonových hr. 150 mm | m2 | 9.266
|  | 4 | Vodorovné konštrukcie
7 | 011 | 4113213141 | Betón stropov doskových a trámových, železový tr. C 20/25 vratane dodávky výstuže | m3 | 1.288
8 | 011 | 411351100 | Debnenie stropov doskových zhotovenie-dielce( rovné + šikme) | m2 | 10.73
9 | 011 | 411351102 | Debnenie stropov doskových odstránenie-dielce | m2 | 10.73
10 | 011 | 411354171 | Podporná konštrukcia stropov výšky do 4 m pre zaťaženie do 5 kPa zhotovenie | m2 | 10.73
11 | 011 | 411354172 | Podporná konštrukcia stropov výšky do 4 m pre zaťaženie do 5 kPa odstránenie | m2 | 10.73
|  | 6 | Úpravy povrchov, podlahy, osadenie
12 | 011 | 611451122 | Vnútorná omietka cementová stropov rovných, klenieb alebo škrupín, schodis. konštrukcií hladká /strop vyťahovej šachty/ | m2 | 8.51
13 | 011 | 612473182 | Vnútorná omietka vápennocement. zo suchých zmesí stien | m2 | 310.505
14 | 011 | 625251360 | Kompletné doplnenie fasady ( po zamurovaní okenných otvorov) vonkajším plašťom vratane zateplenia a konečnej úpravy fasady | m2 | 3.91
15 | 011 | 631315611 | Mazanina z betónu prostého (m3) tr. C 16/20 hr.nad 120 do 240 mm | m3 | 2.059
16 | 011 | 631319165 | Príplatok za prehlad. betónovej mazaniny min. tr.C 8/10 oceľ. hlad. hr. 120-240 mm (10kg/m3) | m3 | 2.059
17 | 011 | 631319175 | Príplatok za strhnutie povrchu mazaniny latou pre hr. obidvoch vrstiev mazaniny nad 120 do 240 mm | m3 | 4.118
18 | 011 | 631361221 | Výstuž mazanín z betónov (z kameniva) a z ľahkých betónov z betonárskej ocele 10 216 | t | 0.4
19 | 760 | 642942111 | Osadenie oceľovej dverovej zárubne alebo rámu, plochy otvoru do 2,5 m2 | ks | 1
20 | 553 | 5533198500 | Zárubňa oceľová CgU 80x197x16cm | ks | 1
21 | 760 | 642945111 | Osadenie oceľ. zárubní protipož. dverí s obetónov. jednokrídlové do 2,5 m2 | ks | 1
22 | 553 | 5533108680 | Kovová zárubňa jednodielná zamurovacia pre dvere 900*1800 mm s požiarnou odolnosťou | ks | 1
23 | 553 | 5534125800 | Oceľové dvere 900x1800 plné požiarne bez zárubne,jednokrídlové- kompletizované | kpl. | 1
|  | 9 | Ostatné konštrukcie a práce-búranie
24 | 003 | 941941032 | Montáž lešenia ľahkého pracovného radového s podlahami šírky od 0,80 do 1,00 m, výšky nad 10 do 30 m"pre doplnenie fasády po zamurovaní okien" | m2 | 29.52
25 | 003 | 941941192 | Príplatok za prvý a každý ďalší i začatý mesiac použitia lešenia ľahkého pracovného radového s podlahami šírky od 0,80 do 1,00 m, výšky nad 10 do 30 m | m2 | 29.52
26 | 003 | 941941832 | Demontáž lešenia ľahkého pracovného radového s podlahami šírky nad 0,80 do 1,00 m, výšky nad 10 do 30 m | m2 | 29.52
27 | 003 | 943944125 | Montáž lešenia vo výťahovej šachte pre montáž výťahu | m3 | 113.445
28 | 003 | 943955022 | Montáž lešeňovej podlahy s priečnikmi alebo pozdľžnikmi výšky nad 10 do 20 m | m2 | 6.785
29 | 003 | 943955191 | Príplatok za prvý a každý i začatý mesiac použitia lešeňovej podlahy pre všetky výšky do 40 m | m2 | 6.785
30 | 011 | 953997961 | Montáž hranatej vetracej mriežky plochy do 0,06 m2 s gravitačnou klapkou+ pvc rúrou DN 200 | ks | 5
31 | 429 | 4297201021 | Ventilačná mriežka plastová, hranatá 200x200 s gravitačnou klapkou+ pvc rúrou DN 200 | ks | 5
32 | 013 | 962031132 | Búranie priečok z tehál hr. do 150 mm, -0,19600t | m2 | 19.914
33 | 013 | 962032231 | Búranie muriva nadzákladového z tehál na maltu, -1,90500t | m3 | 13.644
34 | 013 | 963012511 | Vybúranie stropov z dosiek alebo panelov zo železobetónu prefabrikovaných vratane podlahovej konštrukcie/rozbitie konštrukcií stropu na diely schopné vyvozu sutiny/ -2,10000t | m3 | 8.144
35 | 013 | 963051213 | Búranie železobetónových stropov rebrových s viditeľnými trámami, -2,40000t | m3 | 2.761
36 | 760 | 968061125 | Vyvesenie dreveného dverného krídla do suti plochy do 2 m2, -0,02400t | ks | 9
37 | 760 | 968072455 | Vybúranie kovových dverových zárubní plochy do 2 m2, -0,07600t | m2 | 14.184
38 | 760 | 968081115 | Demontáž okien aj s rámom- 1 bm obvodu - 0,007t | m | 17.7
39 | 013 | 9710550241 | Rezanie konštrukcií zo železobetónu hr.panelu 300mm vratane podlahy -0,03600t | m | 52.5
40 | 013 | 973031325 | Vysekanie kapsy z tehál plochy do 0, 10 m2,pre dodatočné osadenie prekladov, -0,03100t | ks | 8
41 | 013 | 975053131 | Viacradové podchyt.stropov pre vybúranie otvorov v strope, do výšky podchyt.3,50 m a zaťaženia do 800kg/m2 | m | 101
42 | 013 | 979011111 | Zvislá doprava sutiny a vybúraných hmôt za prvé podlažie nad alebo pod základným podlažím | t | 55.29
43 | 013 | 979011121 | Zvislá doprava sutiny a vybúraných hmôt za každé ďalšie podlažie | t | 33.6
44 | 013 | 979011131 | Zvislá doprava sutiny po schodoch ručne do 3.5 m 1.pp | t | 11.2
45 | 013 | 979081111 | Odvoz sutiny a vybúraných hmôt na skládku do 1 km | t | 55.29
46 | 013 | 979081121 | Odvoz sutiny a vybúraných hmôt na skládku za každý ďalší 1 km do 15 km | t | 276.45
47 | 013 | 979082111 | Vnútrostavenisková doprava sutiny a vybúraných hmôt do 10 m | t | 55.29
48 | 013 | 979089012 | Poplatok za skladovanie - betón, tehly, ostatné | t | 55.29
|  | 99 | Presun hmôt HSV
49 | 014 | 999281111 | Presun hmôt pre opravy a údržbu objektov vrátane vonkajších plášťov výšky do 25 m | t | 94.748
|  | PSV | Práce a dodávky PSV
|  | 713 | Izolácie tepelné
50 | 713 | 713111125 | Montáž tepelnej izolácie stropov rovných, šikmých a stien zvislých minerálnou vlnou, prilepením | m2 | 22.17
51 | 631 | 6314401151 | Minerálna vlna hrúbka 180 mm | m2 | 22.613
52 | 713 | 998713103 | Presun hmôt pre izolácie tepelné v objektoch výšky nad 12 m do 24 m | t | 0.176
|  | 762 | Konštrukcie tesárske
53 | 762 | 762322913 | Statická výmena v drevených väzníkoch v mieste vyustenia výťahovej šachty dodávka + montáž | kpl. | 1
|  | 766 | Konštrukcie stolárske
54 | 760 | 766662112 | Montáž dverového krídla otočného jednokrídlového poldrážkového, do existujúcej zárubne, vrátane kovania | ks | 1
55 | 549 | 5491502040 | Kovanie - 2x kľučka, povrch nerez brúsený, 2x rozeta BB, FAB | ks | 1
56 | 611 | 6117103100 | Dvere vnútorné jednokrídlové, výplň papierová voština, povrch fólia M10, plné, šírka 600-900 mm | ks | 1
|  | 767 | Konštrukcie doplnkové kovové
57 | 760 | 767310121 | Dodávka a montáž výlezu do strešnej časti s pož. odolnosťou s potrebnými stavenými úpravami | kpl. | 1
|  | 784 | Dokončovacie práce - maľby
58 | 784 | 784410100 | Penetrovanie jednonásobné jemnozrnných podkladov výšky do 3,80 m | m2 | 1038.359
59 | 784 | 784452271 | Maľby z maliarskych zmesí Primalex, Farmal, ručne nanášané dvojnásobné základné na podklad jemnozrnný výšky do 3,80 m | m2 | 1038.359
|  | M | Práce a dodávky M
|  | 33-M | Montáže dopr.zariadení a výťahov
60 | 933 | 330030000 | Dodávka a montáž osobného trakčného výťahu LCONEspace 1600, 4/4 | kpl. | 1
Celkom

## 2 - Zadanie ELI
ZADANIE
Stavba: |  | CENTRUM PRE DETI A RODINY sv.NIKOLAJA MEDZILABORCE
Objekt:
Objednávateľ: |  | CENTRUM PRE DETI A RODINY sv.NIKOLAJA
Zhotoviteľ: |  |  |  |  | Spracoval: | Ing.František FELC
Miesto: |  | MEDZILABORCE |  |  | Dátum: | 9. 3. 2020
Č. | KCN | Kód položky | Popis | MJ | Množstvo celkom | Cena jednotková | Cena celkom
1 | 2 | 3 | 4 | 5 | 6 | 7 | 8
|  | M | Práce a dodávky M
|  | 21-M | Elektromontáže
1 | 921 | 210010169 | Rúrka tuhá elektroinštalačná z HDPE, D 40 uložená pevne | m | 25
2 | 345 | 345710002400 | Rúrka tuhá pancierová PVC-U, UPRM DN 40 | m | 25
3 | 921 | 210010327 | Krabica (KO 125/1L štvorcová) do dutých stien odbočná s viečkom, bez zapojenia | ks | 1
4 | 345 | 345410000600 | Krabica odbočná z PVC s viečkom pod omietku KO125/1L šxvxh 132x132x72 mm | ks | 1
5 | 921 | 210010583 | Rúrka tuhá elektroinštalačná z PVC, D 25 uložená pevne | m | 25
6 | 345 | 345710002200 | Rúrka tuhá pancierová PVC-U, UPRM DN 25 | m | 25
7 | PC | PC - CL25 | Príchytka CL25-GR UPRM CF 25 | ks | 24
8 | PC | PC - CL40 | Príchytka CL40-GR UPRM CF 40 | ks | 24
9 | 921 | 210011306 | Osadenie polyamidovej príchytky HM 8 do ostro pálených tehál, alebo stredne tvrdého kameňa | ks | 24
10 | 311 | 311310008400 | Hmoždinka HM 8x40 mm PA, pre tvrdé podklady na elektroinštaláciu | ks | 24
11 | 921 | 210120401 | Istič vzduchový jednopólový do 63 A | ks | 1
12 | 358 | 358220000300 | Istič TX3 1P, charakteristika B, 10 A, 6000 A, 1 modul, | ks | 1
13 | 921 | 210120404 | Istič vzduchový trojpólový do 63 A | ks | 1
14 | 358 | 358220042500 | Istič TX3 3P, charakteristika B, 25 A, 6000 A, 3 moduly | ks | 1
15 | 921 | 210120414 | Prúdové chrániče s nadprúdovou ochranou dvojpólové | ks | 1
16 | 358 | 358230000100 | Prúdový chránič s istením DX3 1P+N, charakteristika B, 16 A, 6000 A/10 kA, 10 mA, typ AC, 2 moduly | ks | 1
17 | PC | PC - 0001 | Mostík N7 modrý | ks | 1
18 | PC | PC - 0002 | Mostík nulový 7x16 mm2 zelený | ks | 1
19 | PC | PC - 0003 | Lišta DIN PR-TS 35 0,3 m | ks | 1
20 | 921 | 210220021 | Uzemňovacie vedenie v zemi FeZn vrátane izolácie spojov O 10 mm | m | 35
21 | 354 | 354410054800 | Drôt bleskozvodový FeZn, d 10 mm | kg | 35
22 | 921 | 210220031 | Ekvipotenciálna svorkovnica EPS 2 v krabici KO 125 E | ks | 1
23 | 345 | 345410000400 | Krabica odbočná z PVC s viečkom pod omietku KO 125 E, šxvxh 150x150x77 mm | ks | 1
24 | 345 | 345610005100 | Svorkovnica ekvipotencionálna z PP biela EPS 2 XX, šxvxh 126x50x60 mm | ks | 1
25 | 921 | 210220240 | Svorka FeZn k uzemňovacej tyči SJ | ks | 6
26 | 354 | 354410001500 | Svorka FeZn k uzemňovacej tyči označenie SJ 01 | ks | 6
27 | 921 | 210220245 | Svorka FeZn pripojovacia SP | ks | 1
28 | 354 | 354410004000 | Svorka FeZn pripájaca označenie SP 1 | ks | 1
29 | 921 | 210220247 | Svorka FeZn skúšobná SZ | ks | 1
30 | 354 | 354410004300 | Svorka FeZn skúšobná označenie SZ | ks | 1
31 | 921 | 210220280 | Uzemňovacia tyč FeZn ZT | m | 3
32 | 354 | 354410055700 | Tyč uzemňovacia FeZn označenie ZT 2 m | ks | 3
33 | 921 | 210881005 | Vodič bezhalogénový, medený uložený voľne N2XH 0,6/1,0 kV 25 | m | 15
34 | 341 | 341610012700 | Kábel medený bezhalogenový N2XH 25 mm2 | m | 15
35 | 921 | 210881076 | Kábel bezhalogénový, medený uložený pevne N2XH 0,6/1,0 kV 3x2,5 | m | 35
36 | 341 | 341610014400 | Kábel medený bezhalogenový N2XH 3x2,5 mm2 | m | 35
37 | 921 | 210881102 | Kábel bezhalogénový, medený uložený pevne N2XH 0,6/1,0 kV 5x4 | m | 35
38 | 341 | 341610017000 | Kábel medený bezhalogenový N2XH 5x4 mm2 | m | 35
39 | R | MV | Murárske výpomoci | %
40 | R | PM | Podružný materiál | %
41 | R | PPV | Podiel pridružených výkonov | %
|  | 46-M | Zemné práce pri extr.mont.prácach
42 | 946 | 460200134 | Hĺbenie káblovej ryhy ručne 35 cm širokej a 50 cm hlbokej, v zemine triedy 4 | m | 16
43 | 946 | 460560134 | Ručný zásyp nezap. káblovej ryhy bez zhutn. zeminy, 35 cm širokej, 50 cm hlbokej v zemine tr. 4 | m | 16
44 | 946 | 460620014 | Proviz. úprava terénu v zemine tr. 4, aby nerovnosti terénu neboli väčšie ako 2 cm od vodor.hladiny | m2 | 16
45 | R | MV | Murárske výpomoci | %
46 | R | PPV | Podiel pridružených výkonov | %
|  | HZS | Hodinové zúčtovacie sadzby
47 | HZS | HZS000114 | Stavebno montážne práce najnáročnejšie na odbornosť - prehliadky pracoviska a revízie (Tr. 4) v rozsahu viac ako 8 hodín | hod | 16
48 | HZS | HZS000213 | Úprava HR,doplnenie | hod | 7
49 | HZS | HZS000313 | Nešpecifikované práce | hod | 3
Celkom